## PRESUPUESTO
PRELIMINARES | TRAZO Y NIVELACION DEL EDIFICIO, PARA DESPLANTE DE ESTRUCTURAS, MUROS, ESTABLECIENDO EJES AUXILIARES, PASOS Y REFERENCIAS,EL P.U INCLUYE: DEPRECIACION Y DEMAS DERIVADOS DEL USO DE LA HERRAMIENTA Y EL EQUIPO | M2 | 52
PRELIMINARES | SUMINSTRO Y COLOCACION DE TAPIAL CON HOJA DE TABLAROCA STD. DE 13 MM DE ESPESOR, COLOCADO SOBRE BASTIDOR METALICO, ARMADO A BASE DE CANAL 635 DE LAMINA GALVANIZADA CAL 26, Y POSTES 635 CAL 26 COLOCADO @ 61 CM. SELLAOD A BASE DE PERFACINTA Y COMPUESTO REDIMIX, EL P.U INCLUYE: CARGO DIRECTO POR EL COSTO DE LOS MATERIALES, CORTES, DESPERDICIOS, MANO DE OBRA, ACARREOS, ELEVACIONES, HERRAMIENTA, ANDAMIOS Y EQUIPO. | M2 | 66.6486
MUROS | SUMINSTRO Y COLOCACION DE MURO DE TABLAROCA A DOS CARAS , CON TABLAROCA STD. DE 13 MM DE ESPESOR, COLOCADO SOBRE BASTIDOR METALICO, ARMADO A BASE DE CANAL 635 DE LAMINA GALVANIZADA CAL 26, Y POSTES 635 CAL 26 COLOCADO @ 61 CM. SELLAOD A BASE DE PERFACINTA Y COMPUESTO REDIMIX, EL P.U INCLUYE: CARGO DIRECTO POR EL COSTO DE LOS MATERIALES, CORTES, DESPERDICIOS, MANO DE OBRA, ACARREOS, ELEVACIONES, HERRAMIENTA, ANDAMIOS Y EQUIPO. | M2 | 9.375
MUROS | SUMINSTRO Y COLOCACION DE METAL DESPLEGADO 700 EN UNA CARA DE MURO DE TABLAROCA , COLOCADO Y FIJADO SOBRE BASTIDOR METALICO, EL P.U INCLUYE: CARGO DIRECTO POR EL COSTO DE LOS MATERIALES, CORTES, DESPERDICIOS, MANO DE OBRA, ACARREOS, ELEVACIONES, HERRAMIENTA, ANDAMIOS Y EQUIPO. | M2 | 18.75
PINTURA | SUMINISTRO Y APLICACION DE PINTURA VINILICA, MCA. COMEX, VINIMEX, SOBRE MUROS HASTA 5.50 MTS DE ALTURA EL P.U INCLUYE: DOS MANOS DE PINTURA, UNA MANO DE SELLADOR 5 X 1, MATERIALES, CORTES, DESPERDICIOS, MANO DE OBRA, PREPARACION DE LA SUPERFICIE, ACARREOS, ELEVACIONES, HERRAMIENTA, ANDAMIOS Y EQUIPO. | M2 | 18.75
FALDONES | SUMINSTRO Y COLOCACION DE FALDON DE TABLAROCA A DOS CARAS , CON TABLAROCA STD. DE 13 MM DE ESPESOR, COLOCADO SOBRE BASTIDOR METALICO, ARMADO A BASE DE CANAL 635 DE LAMINA GALVANIZADA CAL 26, Y POSTES 635 CAL 26 COLOCADO @ 61 CM. SELLAOD A BASE DE PERFACINTA Y COMPUESTO REDIMIX, EL P.U INCLUYE: CARGO DIRECTO POR EL COSTO DE LOS MATERIALES, CORTES, DESPERDICIOS, MANO DE OBRA, ACARREOS, ELEVACIONES, HERRAMIENTA, ANDAMIOS Y EQUIPO. | M2 | 17.136
FALDONES | SUMINSTRO Y COLOCACION DE METAL DESPLEGADO 700 EN UNA CARA DE MURO DE TABLAROCA , COLOCADO Y FIJADO SOBRE BASTIDOR METALICO, EL P.U INCLUYE: CARGO DIRECTO POR EL COSTO DE LOS MATERIALES, CORTES, DESPERDICIOS, MANO DE OBRA, ACARREOS, ELEVACIONES, HERRAMIENTA, ANDAMIOS Y EQUIPO. | M2 | 34.272
PINTURA | SUMINISTRO Y APLICACION DE PINTURA VINILICA, MCA. COMEX, VINIMEX, SOBRE FALDONES HASTA 5.50 MTS DE ALTURA EL P.U INCLUYE: DOS MANOS DE PINTURA, UNA MANO DE SELLADOR 5 X 1, MATERIALES, CORTES, DESPERDICIOS, MANO DE OBRA, PREPARACION DE LA SUPERFICIE, ACARREOS, ELEVACIONES, HERRAMIENTA, ANDAMIOS Y EQUIPO. | M3 | 34.272
PLAFONES | SUMINISTRO Y FABRICACION DE FALSO PLAFOND A BASE DE 1 PLACA DE YESO STD DE 12.7MM COLOCADO SOBRE CANALETA DE CARGA@1.00M Y CANAL LISTON CAL 26 @ 0.61 M COLGANTEADO Y AMARRADO CON ALAMBRE GALVANIZADO CAL. 14 Y 18 , SELLAOD A BASE DE PERFACINTA Y COMPUESTO REDIMIX, EL P.U INCLUYE: CARGO DIRECTO POR EL COSTO DE LOS MATERIALES, CORTES, DESPERDICIOS, MANO DE OBRA, ACARREOS, ELEVACIONES, HERRAMIENTA, ANDAMIOS Y EQUIPO. | M2 | 52
PINTURA | SUMINISTRO Y APLICACION DE PINTURA VINILICA, MCA. COMEX, VINIMEX, SOBRE PLAFONES HASTA 5.50 MTS DE ALTURA EL P.U INCLUYE: DOS MANOS DE PINTURA, UNA MANO DE SELLADOR 5 X 1, MATERIALES, CORTES, DESPERDICIOS, MANO DE OBRA, PREPARACION DE LA SUPERFICIE, ACARREOS, ELEVACIONES, HERRAMIENTA, ANDAMIOS Y EQUIPO. | M3 | 50
PISOS | COLOCACION DE LOSETA S.M. A SUMINISTRADA POR APE, ASENTADA POR MEDIO DE AADHJESIVO , EL P.U INCLUYE: CARGO DIRECTO POR EL COSTO DE LOS MATERIALES, CORTES, DESPERDICIOS, MANO DE OBRA, ACARREOS, ELEVACIONES, HERRAMIENTA, ANDAMIOS Y EQUIPO. | M2 | 52
HERRERIA | SUMINISTRO Y COLOCACION DE BASTIDOR METALICO ARMADO CON PTR DE 2 1/2" X 2 1/2" , , EL P.U INCLUYE: MATERIALES, MANO DE OBRA, HERAMIENTA EQUIPO Y TODO LO NECESARIO PARA SU CORRECTA EJECUCION | ML | 11.45
HERRERIA | SUMINISTRO Y COLOCACION DE TOPE METALICO ARMADO CON PERFIL TUBULAR DE 1 1/2" X 1 1/2", , EL P.U INCLUYE: MATERIALES, MANO DE OBRA, HERAMIENTA EQUIPO Y TODO LO NECESARIO PARA SU CORRECTA EJECUCION | ML | 28.23
HERRERIA | SUMINISTRO Y COLOCACION DE PLACA BASE, PARA APOYO DE PTR A BASE DE PLACA 1/2" CON MEDIDAS DE 15 X 15 CMS DE 1/4" DE ESPESOR , Y 4 TAQUETES DE EXPANSION , EL P.U INCLUYE: MATERIALES, MANO DE OBRA, HERAMIENTA EQUIPO Y TODO LO NECESARIO PARA SU CORRECTA EJECUCION | PZA | 4
PINTURA | SUMINISTRO Y APLICACION DE PINTURA DE ESMALTE COMEX, SOBRE BASTIDOR Y TOPE METALICO EL P.U INCLUYE: MATERIALES, CORTES, DESPERDICIOS, MANO DE OBRA, PREPARACION DE LA SUPERFICIE, ACARREOS, ELEVACIONES, HERRAMIENTA, ANDAMIOS Y EQUIPO. | M2 | 3.435
VITRINAS | SUMINISTRO Y FABRICACION DE VITRINA DE ALUMINIO DE 2" Y CRISTAL FLOTADO CLARO DE 6 MM CON MEDIDAS DE : 2.54 X0.40 MTS., EL P.U INCLUYE: MATERIALES, MANO DE OBRA, HERAMIENTA EQUIPO Y TODO LO NECESARIO PARA SU CORRECTA EJECUCION | PZA | 2
VITRINAS | SUMINISTRO Y FABRICACION DE VITRINA DE ALUMINIO DE 2" Y CRISTAL FLOTADO CLARO DE 6 MM CON MEDIDAS DE : 2.52, 1.61, 2.43 X 0.40 MTS., EL P.U INCLUYE: MATERIALES, MANO DE OBRA, HERAMIENTA EQUIPO Y TODO LO NECESARIO PARA SU CORRECTA EJECUCION | PZA | 1
VITRINAS | SUMINISTRO Y FABRICACION DE VITRINA DE ALUMINIO DE 2" Y CRISTAL FLOTADO CLARO DE 6 MM CON MEDIDAS DE :4.62, 1.60 X 0.40 MTS., EL P.U INCLUYE: MATERIALES, MANO DE OBRA, HERAMIENTA EQUIPO Y TODO LO NECESARIO PARA SU CORRECTA EJECUCION | PZA | 1
VITRINAS | SUMINISTRO Y FABRICACION DE VITRINA DE ALUMINIO DE 2" Y CRISTAL FLOTADO CLARO DE 6 MM CON MEDIDAS DE : 4.25 , 0.68 X 0.40 MTS., EL P.U INCLUYE: MATERIALES, MANO DE OBRA, HERAMIENTA EQUIPO Y TODO LO NECESARIO PARA SU CORRECTA EJECUCION | PZA | 1
VITRINAS | SUMINISTRO Y FABRICACION DE VITRINA DE ALUMINIO DE 2" Y CRISTAL FLOTADO CLARO DE 6 MM CON MEDIDAS DE :4.49 , 1.26 X 0.40 MTS., EL P.U INCLUYE: MATERIALES, MANO DE OBRA, HERAMIENTA EQUIPO Y TODO LO NECESARIO PARA SU CORRECTA EJECUCION | PZA | 1
LIMPIEZA | LIMPIEZA FINA PARA ENTREGA DE OBRA,CUADRILLA DE DOS PERSONAS, EL P.U INCLUYE: MATERIALES, MANO DE OBRA, HERAMIENTA EQUIPO Y TODO LO NECESARIO PARA SU CORRECTA EJECUCION | JOR | 3
LIMPIEZA | ACARREO Y CARGA DE MANERA MANUAL DEL MATERIAL PRODUCTO DE LAS LIMPIEZAS Y DESPERDICIOS, EL P.U INCLUYE: MATERILES, MANO DE OBRA, HERRAMIENTA, EQUIPO | M3 | 6