## Hoja1
DEMOLICIONES | DESMONTAJE DE LAVADERO CON RECUPERACION, INCLUYE: ACARREO HASTA EL ALMACEN, MANO DE OBRA, EQUIPO, HERRAMIENTA Y LO NECESARIO PARA SU CORRECTA EJECUCION. | PZA | 3
MUROS | MURO DE 11.8 CM. DE ESPESOR, COMPUESTO POR 2 PANELES DE YESO TIPO RESISTENTE A LA HUMEDAD DE 13 MM. DE ESPESOR, BASTIDOR ARMADO A BASE CANALES Y POSTES DE LÁMINA GALVANIZADA CAL. 26 DE 9.2 CM. DE ANCHO, A CADA 0.61 M. DE SEPARACIÓN, INCLUYE: MATERIALES, ACARREOS, ELEVACIONES, CORTES, DESPERDICIOS, FIJACIÓN, PASTA Y CINTA DE REFUERZO DE ACUERDO AL TIPO DE PANEL, MANO DE OBRA, EQUIPO Y HERRAMIENTA. | M2 | 16
MUROS | SUMINISTRO Y COLOCACIÓN DE AZULEJO LISO EN MUROS DE ZONA DE LAVADEROS, INCLUYE: MATERIALES, MANO DE OBRA, EQUIPO Y HERRAMIENTA. | M2 | 7
ALBAÑILERIA | SARDINEL DE 6X10 CMS. DE CONCRETO HECHO EN OBRA DE F'C=150 KG/CM2, ARMADO CON UNA VARILLA DEL NO. 3, CIMBRADO, DESCIMBRADO, MANO DE OBRA, EQUIPO Y HERRAMIENTA. | ML | 3
DEMOLICIONES | DEMOLICIÓN DE MURO 10 CM, DE ESPESOR, DE PANEL TIPO COVINTEC CON APLANADO EN AMBAS CARAS, A MANO CON MARRO , INCLUYE: MANO DE OBRA, ANDAMIOS, EQUIPO Y HERRAMIENTA. | M2 | 4.5
PINTURA Y PASTAS | SUMINISTRO Y APLICACIÓN DE PINTURA VINÍLICA EN MUROS Y PLAFONES MCA COMEX O SIMILAR HASTA UNA ALTURA DE 3.00 MTS. A DOS MANOS. INC: PREPARACIÓN DE LA SUPERFICIE, APLICACIÓN DE SELLADOR, MATERIAL, MANO DE OBRA, HERRAMIENTA, DESPERDICIOS, ELEVACIONES Y ACARREOS DENTRO Y FUERA DE LA OBRA Y TODO LO NECESARIO PARA SU CORRECTA EJECUCIÓN. | M2 | 10
ALBAÑILERIA | RECOLOCACION DE LAVADERO DE CONCRETO , INCLUYE: BASE DE APOYO DE BLOCK DE CONCRETO, LAVABO DE CONCRETO, MORTERO 1:5, MATERIALES, MANO DE OBRA, EQUIPO,HERRAMIENTA Y TODO LO NECESARIO PARA SU CORRECTA COLOCACION. | PZA | 3
INSTALACIONES HIDROSANITARIAS | SALIDA HIDROSANITARIA PARA LAVADERO A BASE DE TUBERIA DE COBRE DE 13 MM Y TUBERIA DE PVC DE 51 MM CON UN DESARROLLO DE 2 M, INCLUYE: LLAVE DE NARIZ, MATERIALES, MANO DE OBRA, EQUIPO Y HERRAMIENTA. | PZA | 3