## PRESUPUESTO
PRELIMINARES | TRAZO Y NIVELACION DEL EDIFICIO, PARA DESPLANTE DE ESTRUCTURAS, MUROS, ESTABLECIENDO EJES AUXILIARES, PASOS Y REFERENCIAS,EL P.U INCLUYE: DEPRECIACION Y DEMAS DERIVADOS DEL USO DE LA HERRAMIENTA Y EL EQUIPO | M2 | 52
PRELIMINARES | SUMINSTRO Y COLOCACION DE TAPIAL CON HOJA DE TABLAROCA STD. DE 13 MM DE ESPESOR, COLOCADO SOBRE BASTIDOR METALICO, ARMADO A BASE DE CANAL 635 DE LAMINA GALVANIZADA CAL 26, Y POSTES 635 CAL 26 COLOCADO @ 61 CM. SELLAOD A BASE DE PERFACINTA Y COMPUESTO REDIMIX, EL P.U INCLUYE: CARGO DIRECTO POR EL COSTO DE LOS MATERIALES, CORTES, DESPERDICIOS, MANO DE OBRA, ACARREOS, ELEVACIONES, HERRAMIENTA, ANDAMIOS Y EQUIPO. | M2 | 66.6486
MUROS | SUMINSTRO Y COLOCACION DE MURO DE TABLAROCA A DOS CARAS , CON TABLAROCA STD. DE 13 MM DE ESPESOR, COLOCADO SOBRE BASTIDOR METALICO, ARMADO A BASE DE CANAL 635 DE LAMINA GALVANIZADA CAL 26, Y POSTES 635 CAL 26 COLOCADO @ 61 CM. SELLAOD A BASE DE PERFACINTA Y COMPUESTO REDIMIX, EL P.U INCLUYE: CARGO DIRECTO POR EL COSTO DE LOS MATERIALES, CORTES, DESPERDICIOS, MANO DE OBRA, ACARREOS, ELEVACIONES, HERRAMIENTA, ANDAMIOS Y EQUIPO. | M2 | 9.375
MUROS | SUMINSTRO Y COLOCACION DE METAL DESPLEGADO 700 EN UNA CARA DE MURO DE TABLAROCA , COLOCADO Y FIJADO SOBRE BASTIDOR METALICO, EL P.U INCLUYE: CARGO DIRECTO POR EL COSTO DE LOS MATERIALES, CORTES, DESPERDICIOS, MANO DE OBRA, ACARREOS, ELEVACIONES, HERRAMIENTA, ANDAMIOS Y EQUIPO. | M2 | 18.75
PLAFONES | Suministro y colocacion de plafon modular modelo astro, marca USG, con sistema de suspensión marca USG Donn de lamina esmaltada con colgantes de alambre galvanizado cal. 12, Incluye material, mano de obra, equipo, herramienta y acarreos. | M2 | 28
PINTURA | SUMINISTRO Y APLICACION DE PINTURA VINILICA, MCA. COMEX, VINIMEX, SOBRE MUROS HASTA 5.50 MTS DE ALTURA EL P.U INCLUYE: DOS MANOS DE PINTURA, UNA MANO DE SELLADOR 5 X 1, MATERIALES, CORTES, DESPERDICIOS, MANO DE OBRA, PREPARACION DE LA SUPERFICIE, ACARREOS, ELEVACIONES, HERRAMIENTA, ANDAMIOS Y EQUIPO. | M2 | 18.75
FALDONES | SUMINSTRO Y COLOCACION DE FALDON DE TABLAROCA A DOS CARAS , CON TABLAROCA STD. DE 13 MM DE ESPESOR, COLOCADO SOBRE BASTIDOR METALICO, ARMADO A BASE DE CANAL 635 DE LAMINA GALVANIZADA CAL 26, Y POSTES 635 CAL 26 COLOCADO @ 61 CM. SELLAOD A BASE DE PERFACINTA Y COMPUESTO REDIMIX, EL P.U INCLUYE: CARGO DIRECTO POR EL COSTO DE LOS MATERIALES, CORTES, DESPERDICIOS, MANO DE OBRA, ACARREOS, ELEVACIONES, HERRAMIENTA, ANDAMIOS Y EQUIPO. | M2 | 17.136
FALDONES | SUMINSTRO Y COLOCACION DE METAL DESPLEGADO 700 EN UNA CARA DE MURO DE TABLAROCA , COLOCADO Y FIJADO SOBRE BASTIDOR METALICO, EL P.U INCLUYE: CARGO DIRECTO POR EL COSTO DE LOS MATERIALES, CORTES, DESPERDICIOS, MANO DE OBRA, ACARREOS, ELEVACIONES, HERRAMIENTA, ANDAMIOS Y EQUIPO. | M2 | 34.272
PINTURA | SUMINISTRO Y APLICACION DE PINTURA VINILICA, MCA. COMEX, VINIMEX, SOBRE FALDONES HASTA 5.50 MTS DE ALTURA EL P.U INCLUYE: DOS MANOS DE PINTURA, UNA MANO DE SELLADOR 5 X 1, MATERIALES, CORTES, DESPERDICIOS, MANO DE OBRA, PREPARACION DE LA SUPERFICIE, ACARREOS, ELEVACIONES, HERRAMIENTA, ANDAMIOS Y EQUIPO. | M3 | 34.272
PLAFONES | SUMINISTRO Y FABRICACION DE FALSO PLAFOND A BASE DE 1 PLACA DE YESO STD DE 12.7MM COLOCADO SOBRE CANALETA DE CARGA@1.00M Y CANAL LISTON CAL 26 @ 0.61 M COLGANTEADO Y AMARRADO CON ALAMBRE GALVANIZADO CAL. 14 Y 18 , SELLAOD A BASE DE PERFACINTA Y COMPUESTO REDIMIX, EL P.U INCLUYE: CARGO DIRECTO POR EL COSTO DE LOS MATERIALES, CORTES, DESPERDICIOS, MANO DE OBRA, ACARREOS, ELEVACIONES, HERRAMIENTA, ANDAMIOS Y EQUIPO. | M2 | 38
PINTURA | SUMINISTRO Y APLICACION DE PINTURA VINILICA, MCA. COMEX, VINIMEX, SOBRE PLAFONES HASTA 5.50 MTS DE ALTURA EL P.U INCLUYE: DOS MANOS DE PINTURA, UNA MANO DE SELLADOR 5 X 1, MATERIALES, CORTES, DESPERDICIOS, MANO DE OBRA, PREPARACION DE LA SUPERFICIE, ACARREOS, ELEVACIONES, HERRAMIENTA, ANDAMIOS Y EQUIPO. | M3 | 50
PISOS | COLOCACION DE LOSETA S.M. A SUMINISTRADA POR APE, ASENTADA POR MEDIO DE AADHJESIVO , EL P.U INCLUYE: CARGO DIRECTO POR EL COSTO DE LOS MATERIALES, CORTES, DESPERDICIOS, MANO DE OBRA, ACARREOS, ELEVACIONES, HERRAMIENTA, ANDAMIOS Y EQUIPO. | M2 | 52
HERRERIA | SUMINISTRO Y COLOCACION DE BASTIDOR METALICO ARMADO CON PTR DE 2 1/2" X 2 1/2" , , EL P.U INCLUYE: MATERIALES, MANO DE OBRA, HERAMIENTA EQUIPO Y TODO LO NECESARIO PARA SU CORRECTA EJECUCION | ML | 11.45
HERRERIA | SUMINISTRO Y COLOCACION DE TOPE METALICO ARMADO CON PERFIL TUBULAR DE 1 1/2" X 1 1/2", , EL P.U INCLUYE: MATERIALES, MANO DE OBRA, HERAMIENTA EQUIPO Y TODO LO NECESARIO PARA SU CORRECTA EJECUCION | ML | 28.23
HERRERIA | SUMINISTRO Y COLOCACION DE PLACA BASE, PARA APOYO DE PTR A BASE DE PLACA 1/2" CON MEDIDAS DE 15 X 15 CMS DE 1/4" DE ESPESOR , Y 4 TAQUETES DE EXPANSION , EL P.U INCLUYE: MATERIALES, MANO DE OBRA, HERAMIENTA EQUIPO Y TODO LO NECESARIO PARA SU CORRECTA EJECUCION | PZA | 4
PINTURA | SUMINISTRO Y APLICACION DE PINTURA DE ESMALTE COMEX, SOBRE BASTIDOR Y TOPE METALICO EL P.U INCLUYE: MATERIALES, CORTES, DESPERDICIOS, MANO DE OBRA, PREPARACION DE LA SUPERFICIE, ACARREOS, ELEVACIONES, HERRAMIENTA, ANDAMIOS Y EQUIPO. | M2 | 3.435
VITRINAS | SUMINISTRO Y FABRICACION DE VITRINA DE ALUMINIO DE 2" Y CRISTAL FLOTADO CLARO DE 6 MM CON MEDIDAS DE : 2.54 X0.40 MTS., EL P.U INCLUYE: MATERIALES, MANO DE OBRA, HERAMIENTA EQUIPO Y TODO LO NECESARIO PARA SU CORRECTA EJECUCION | PZA | 2
VITRINAS | SUMINISTRO Y FABRICACION DE VITRINA DE ALUMINIO DE 2" Y CRISTAL FLOTADO CLARO DE 6 MM CON MEDIDAS DE : 2.52, 1.61, 2.43 X 0.40 MTS., EL P.U INCLUYE: MATERIALES, MANO DE OBRA, HERAMIENTA EQUIPO Y TODO LO NECESARIO PARA SU CORRECTA EJECUCION | PZA | 1
VITRINAS | SUMINISTRO Y FABRICACION DE VITRINA DE ALUMINIO DE 2" Y CRISTAL FLOTADO CLARO DE 6 MM CON MEDIDAS DE :4.62, 1.60 X 0.40 MTS., EL P.U INCLUYE: MATERIALES, MANO DE OBRA, HERAMIENTA EQUIPO Y TODO LO NECESARIO PARA SU CORRECTA EJECUCION | PZA | 1
VITRINAS | SUMINISTRO Y FABRICACION DE VITRINA DE ALUMINIO DE 2" Y CRISTAL FLOTADO CLARO DE 6 MM CON MEDIDAS DE : 4.25 , 0.68 X 0.40 MTS., EL P.U INCLUYE: MATERIALES, MANO DE OBRA, HERAMIENTA EQUIPO Y TODO LO NECESARIO PARA SU CORRECTA EJECUCION | PZA | 1
VITRINAS | SUMINISTRO Y FABRICACION DE VITRINA DE ALUMINIO DE 2" Y CRISTAL FLOTADO CLARO DE 6 MM CON MEDIDAS DE :4.49 , 1.26 X 0.40 MTS., EL P.U INCLUYE: MATERIALES, MANO DE OBRA, HERAMIENTA EQUIPO Y TODO LO NECESARIO PARA SU CORRECTA EJECUCION | PZA | 1
LIMPIEZA | LIMPIEZA FINA PARA ENTREGA DE OBRA,CUADRILLA DE DOS PERSONAS, EL P.U INCLUYE: MATERIALES, MANO DE OBRA, HERAMIENTA EQUIPO Y TODO LO NECESARIO PARA SU CORRECTA EJECUCION | JOR | 3
LIMPIEZA | ACARREO Y CARGA DE MANERA MANUAL DEL MATERIAL PRODUCTO DE LAS LIMPIEZAS Y DESPERDICIOS, EL P.U INCLUYE: MATERILES, MANO DE OBRA, HERRAMIENTA, EQUIPO | M3 | 6